## Folha 1
RPR031 | m² | Reboco decorativo sobre paramento interior.
Reboco esgrafiado, realizado com argamassa de cal sobre um paramento interior.
Insumo |  |  | Un | Descrição | Rend. | Preço unitário | Preço Insumo
mt28pmc010a |  |  | m³ | Pasta de argamassa de cal para rebocos, inclusive inerte. | 0.025 | 343.71 | 8.59
mt09pmr010 |  |  | kg | Pigmento para argamassas e rebocos. | 0.015 | 22.08 | 0.33
mo039 |  |  | h | Pedreiro de acabamento. | 0.799 | 32.24 | 25.76
mo079 |  |  | h | Ajudante de pedreiro de acabamento. | 0.799 | 30.23 | 24.15
mo111 |  |  | h | Servente de pedreiro de acabamento. | 0.4 | 28.03 | 11.21
mo020 |  |  | h | Pedreiro. | 2.351 | 32.24 | 75.8
mo113 |  |  | h | Auxiliar de serviços gerais. | 0.314 | 27.81 | 8.73
|  |  | % | Custos diretos complementares | 2 | 154.57 | 3.09
Custo de manutenção decenal: R$ 100,90 nos primeiros 10 anos. | [5 empty] | Total: | 157.66