## Folha 1
RPS010 | m² |  | Estuque sobre paramento exterior.
Estuque de pasta de cal e areia de mármore branco, prévia colocação de malha anti-álcalis nas mudanças de material e nas testas de laje.
Insumo |  | Un |  | Descrição | Rend. | Preço unitário | Preço Insumo
mt09mor050c |  | m³ |  | Argamassa de cal aérea ou apagada (1:3), confeccionada em obra. | 0.01 | 309.75 | 3.1
mt09mor050d |  | m³ |  | Argamassa de cal aérea ou apagada (1:4), confeccionada em obra. | 0.015 | 302.4 | 4.54
mt09var030a |  | m² |  | Malha de fibra de vidro tecida, com impregnação de PVC, de 10x10 mm de vão de malha, anti-álcalis, de 115 a 125 g/m² e 500 µm de espessura, para armar rebocos tradicionais, emboços e argamassas. | 0.21 | 3.8 | 0.8
mo034 |  | h |  | Estucador. | 0.723 | 32.24 | 23.31
mo072 |  | h |  | Ajudante de estucador. | 0.723 | 30.23 | 21.86
|  | % |  | Custos diretos complementares | 2 | 53.61 | 1.07
Custo de manutenção decenal: R$ 25,70 nos primeiros 10 anos. | [5 empty] | Total: | 54.68