## Folha 1
RPS020 | m² | Estuque sobre paramento interior.
Estuque de pasta de cal e areia de mármore branco.
Insumo |  |  | Un | Descrição | Rend. | Preço unitário | Preço Insumo
mt09mor050c |  |  | m³ | Argamassa de cal aérea ou apagada (1:3), confeccionada em obra. | 0.01 | 309.75 | 3.1
mt09mor050d |  |  | m³ | Argamassa de cal aérea ou apagada (1:4), confeccionada em obra. | 0.015 | 302.4 | 4.54
mo034 |  |  | h | Estucador. | 0.648 | 32.24 | 20.89
mo072 |  |  | h | Ajudante de estucador. | 0.648 | 30.23 | 19.59
|  |  | % | Custos diretos complementares | 2 | 48.12 | 0.96
Custo de manutenção decenal: R$ 23,07 nos primeiros 10 anos. | [5 empty] | Total: | 49.08