## Folha 1
RQO020 | m² |  | Argamassa monocamada polimérica.
Revestimento de paramentos exteriores com argamassa monocamada hidrófoba de rede tridimensional, para a impermeabilização e decoração de fachadas, resistência à compressão de 3 a 7,5 N/mm², absorção de água por capilaridade menor de 0,2 kg/m² min½, acabamento raspado, cor Marfil, espessura 12 mm, aplicado manualmente, armada e reforçada com malha anti-álcalis nas mudanças de material e nas testas de laje.
Insumo |  | Un |  | Descrição | Rend. | Preço unitário | Preço Insumo
mt28mpl010a |  | kg |  | Argamassa monocamada hidrófoba de rede tridimensional, para a impermeabilização e decoração de fachadas, resistência à compressão de 3 a 7,5 N/mm², absorção de água por capilaridade menor de 0,2 kg/m² min½, acabamento raspado, cor Marfil, composto de cimento e cargas minerais, aditivado em massa com polímeros. | 16.4 | 2.71 | 44.44
mt28mon040a |  | m² |  | Malha de fibra de vidro, anti-álcalis, de 10x10 mm de vão de malha, de 750 a 900 microns de espessura e de 200 a 250 g/m² de massa superficial, com 25 kp/cm² de resistência à tração, para armar argamassas. | 0.21 | 6.87 | 1.44
mt28mon030 |  | m |  | Perfil para juntas de PVC. | 0.75 | 1 | 0.75
mt28mon050 |  | m |  | Perfil de PVC rígido para formação de arestas em revestimentos de argamassa monocamada. | 1.25 | 1.06 | 1.33
mo039 |  | h |  | Pedreiro de acabamento. | 0.418 | 32.24 | 13.48
mo111 |  | h |  | Servente de pedreiro de acabamento. | 0.23 | 28.03 | 6.45
|  | % |  | Custos diretos complementares | 2 | 67.89 | 1.36
Custo de manutenção decenal: R$ 9,70 nos primeiros 10 anos. | [5 empty] | Total: | 69.25