## Folha 1
RQO030 | m² |  | Argamassa monocamada fotocatalítico.
Revestimento de paramentos exteriores com argamassa monocamada para a impermeabilização e decoração de fachadas, resistência à compressão de 3 a 7,5 N/mm², absorção de água por capilaridade menor de 0,2 kg/m² min½, acabamento com inerte projetado, cor branca, à base de cimento fotocatalítico, descontaminante e auto-limpável, espessura 15 mm, aplicado manualmente, armada e reforçada com malha anti-álcalis nas mudanças de material e nas testas de laje.
Insumo |  | Un |  | Descrição | Rend. | Preço unitário | Preço Insumo
mt28mit060aa |  | kg |  | Argamassa monocamada para a impermeabilização e decoração de fachadas, resistência à compressão de 3 a 7,5 N/mm², absorção de água por capilaridade menor de 0,2 kg/m² min½, acabamento com inerte projetado, cor branca, composto de cimento fotocatalítico, descontaminante e auto-limpável, aditivos, resinas sintéticas e cargas minerais. | 17 | 1.86 | 31.62
mt28mon040a |  | m² |  | Malha de fibra de vidro, anti-álcalis, de 10x10 mm de vão de malha, de 750 a 900 microns de espessura e de 200 a 250 g/m² de massa superficial, com 25 kp/cm² de resistência à tração, para armar argamassas. | 0.21 | 6.87 | 1.44
mt28mon030 |  | m |  | Perfil para juntas de PVC. | 0.75 | 1 | 0.75
mt28mon050 |  | m |  | Perfil de PVC rígido para formação de arestas em revestimentos de argamassa monocamada. | 1.25 | 1.06 | 1.33
mt28mon020b |  | kg |  | Inerte de mármore, procedente de britagem, para projetar sobre argamassa, de granulometria compreendida entre 5 e 9 mm. | 15 | 1.06 | 15.9
mo039 |  | h |  | Pedreiro de acabamento. | 0.397 | 32.24 | 12.8
mo111 |  | h |  | Servente de pedreiro de acabamento. | 0.219 | 28.03 | 6.14
|  | % |  | Custos diretos complementares | 4 | 69.98 | 2.8
Custo de manutenção decenal: R$ 10,19 nos primeiros 10 anos. | [5 empty] | Total: | 72.78