## Folha 1
RSD010 | m |  | Rodapé de aço inoxidável.
Rodapé de aço inoxidável AISI 304, acabamento escovado, de 60 mm de altura. COLOCAÇÃO: com cola.
Insumo |  | Un |  | Descrição | Rend. | Preço unitário | Preço Insumo
mt47adc110a |  | kg |  | Cola especial de poliuretano bicomponente. | 0.06 | 13.84 | 0.83
mt18rpp020a |  | m |  | Rodapé de aço inoxidável AISI 304, acabamento escovado, de 60 mm de altura, inclusive peças para uniões, resolução de ângulos e terminações. | 1.05 | 86.38 | 90.7
mo023 |  | h |  | Ladrilhista. | 0.125 | 33.34 | 4.17
|  | % |  | Custos diretos complementares | 2 | 95.7 | 1.91
Custo de manutenção decenal: R$ 17,57 nos primeiros 10 anos. | [5 empty] | Total: | 97.61