## Folha 1
RSD010 | m |  | Rodapé metálico.
Rodapé liso de alumínio anodizado, de 80 mm de altura, cor prata, fixado com cola.
Insumo |  | Un |  | Descrição | Rend. | Preço unitário | Preço Insumo
mt47adc110a |  | kg |  | Cola especial de poliuretano bicomponente. | 0.08 | 12.47 | 1
mt18rpp010c |  | m |  | Rodapé liso de alumínio anodizado, de 80 mm de altura, cor prata, inclusive peças para uniões, tratamento de ângulos e terminações. | 1.05 | 42.66 | 44.79
mo023 |  | h |  | Ladrilhista. | 0.125 | 24.01 | 3
|  | % |  | Custos diretos complementares | 2 | 48.79 | 0.98
Custo de manutenção decenal: R$ 8,96 nos primeiros 10 anos. | [5 empty] | Total: | 49.77