## Folha 1
RSD010 | m |  | Rodapé metálico.
Rodapé liso de aço inoxidável, de 60 mm de altura, fixado com cola.
Insumo |  | Un |  | Descrição | Rend. | Preço unitário | Preço Insumo
mt47adc110a |  | kg |  | Cola especial de poliuretano bicomponente. | 0.06 | 12.47 | 0.75
mt18rpp020a |  | m |  | Rodapé liso de aço inoxidável, de 60 mm de altura, inclusive peças para uniões, tratamento de ângulos e terminações. | 1.05 | 57.7 | 60.59
mo023 |  | h |  | Ladrilhista. | 0.125 | 24.01 | 3
|  | % |  | Custos diretos complementares | 2 | 64.34 | 1.29
Custo de manutenção decenal: R$ 11,81 nos primeiros 10 anos. | [5 empty] | Total: | 65.63