## Folha 1
RSD020 | m |  | Rodapé de concreto polímero.
Rodapé de concreto polímero, de 70x7 mm, acabamento mate, assente com cimento cola flexível e de grande aderência, C2 S2. Rejuntamento com massa de poliuretano impermeável, deixando uma separação de 5 mm.
Insumo |  | Un |  | Descrição | Rend. | Preço unitário | Preço Insumo
mt20wwa040 |  | kg |  | Cimento cola flexível e de grande aderência, C2 S2. | 0.1 | 1.36 | 0.14
mt18rpp100b |  | m |  | Rodapé de concreto polímero, de 70x7 mm, acabamento mate, formado por areia de mármore e resina de poliéster. | 1.05 | 18.02 | 18.92
mt20wwa035 |  | Un |  | Embalagem de primer para massas (250 cm³). | 0.01 | 14.49 | 0.14
mt20wwa030 |  | Un |  | Embalagem de massa de poliuretano impermeável (310 cm³). | 0.02 | 19.83 | 0.4
mo023 |  | h |  | Ladrilhista. | 0.156 | 24.01 | 3.75
|  | % |  | Custos diretos complementares | 2 | 23.35 | 0.47
Custo de manutenção decenal: R$ 5,00 nos primeiros 10 anos. | [5 empty] | Total: | 23.82