## Folha 1
RSF015 | Un |  | Tapete de borracha.
Tapete com base de borracha, acabamento superficial com pinos de borracha de cor preto, espessura total 16 mm, uso interior e exterior, enrolável, de 60x40 cm.
Insumo |  | Un |  | Descrição | Rend. | Preço unitário | Preço Insumo
mt18fec020uB |  | Un |  | Tapete com base de borracha, acabamento superficial com pinos de borracha de cor preto, espessura total 16 mm, uso interior e exterior, enrolável, de 60x40 cm, para instalar em caixa de piso formado por fosso de 16 mm de profundidade. | 1 | 49.57 | 49.57
mo027 |  | h |  | Colocador de carpetes e revestimentos têxteis. | 0.031 | 33.34 | 1.03
mo065 |  | h |  | Ajudante de colocador de carpetes e revestimentos têxteis. | 0.031 | 31.49 | 0.98
|  | % |  | Custos diretos complementares | 2 | 51.58 | 1.03
[6 empty] | Total: | 52.61