## Folha 1
RSG008 | m² | Piso cerâmico. Colocação em camada grossa.
Piso de placas cerâmicas esmaltadas, de 45x45 cm, resistência à abrasão PEI 4, com superfície acetinada, bordas arredondadas, gama média. COLOCAÇÃO: com argamassa de cimento cinza, confeccionada em obra, dosificação 1:3. REJUNTAMENTO: com argamassa de rejuntamento cimentícia tipo II, cor bege, para juntas entre 2 e 10 mm.
Insumo |  |  | Un | Descrição | Rend. | Preço unitário | Preço Insumo
mt18brb010scob |  |  | m² | Placa cerâmica esmaltada, de 45x45 cm, resistência à abrasão PEI 4, com superfície acetinada, bordas arredondadas, gama média, para pisos, segundo ABNT NBR 13817. | 1.05 | 54.66 | 57.39
mt08cem002 |  |  | kg | Cimento cinza em sacos. | 13.5 | 0.63 | 8.51
mt01arg002a |  |  | m³ | Areia média lavada. | 0.044 | 113.94 | 5.01
mt09mcr360af |  |  | kg | Argamassa de rejuntamento cimentícia tipo II, cor bege, para juntas entre 2 e 10 mm e utilização em ambientes interiores e exteriores, composta de cimento cinza, cargas minerais, pigmentos e aditivos, segundo ABNT NBR 14992. | 1.285 | 4.1 | 5.27
mt08aaa010a |  |  | m³ | Água. | 0.006 | 3.83 | 0.02
mo023 |  |  | h | Ladrilhista. | 0.835 | 33.34 | 27.84
mo061 |  |  | h | Ajudante de ladrilhista. | 0.351 | 31.49 | 11.05
mo113 |  |  | h | Auxiliar de serviços gerais. | 0.251 | 28.94 | 7.26
|  |  | % | Custos diretos complementares | 2 | 122.35 | 2.45
Custo de manutenção decenal: R$ 21,22 nos primeiros 10 anos. | [5 empty] | Total: | 124.8