## Folha 1
RSG009 |  |  | m² | Piso com revestimento cerâmico assente com argamassa colante.
Piso com revestimento de placas cerâmicas esmaltadas, de 45x45 cm, resistência à abrasão PEI 4, com superfície acetinada, bordas arredondados, gama média, assentes com argamassa colante tipo ACI e enchimento das juntas com argamassa de rejuntamento cimentícia tipo II, cor bege, para juntas entre 2 e 10 mm.
Insumo | Un | Descrição |  |  | Rend. | Preço unitário | Preço Insumo
mt18brb010scob | m² | Placa cerâmica esmaltada, de 45x45 cm, resistência à abrasão PEI 4, com superfície acetinada, bordas arredondados, gama média, para revestimento de pavimentos, segundo ABNT NBR 13817. |  |  | 1.05 | 50.08 | 52.58
mt09mcr350a | kg | Argamassa colante tipo ACI composta de cimento cinza, areia de quartzo, aditivos e polímeros, densidade 1500 kg/m³, segundo ABNT NBR 14081. |  |  | 8 | 0.48 | 3.84
mt09mcr360af | kg | Argamassa de rejuntamento cimentícia tipo II, cor bege, para juntas entre 2 e 10 mm e utilização em ambientes interiores e exteriores, composta de cimento cinza, cargas minerais, pigmentos e aditivos, segundo ABNT NBR 14992. |  |  | 1.285 | 3.65 | 4.69
mt08aaa010a | m³ | Água. |  |  | 0.003 | 3.42 | 0.01
mo023 | h | Ladrilhista. |  |  | 0.902 | 18.71 | 16.88
mo061 | h | Ajudante de ladrilhista. |  |  | 0.379 | 14.77 | 5.6
| % | Custos diretos complementares |  |  | 2 | 83.6 | 1.67
Custo de manutenção decenal: R$ 14,50 nos primeiros 10 anos. | [5 empty] | Total: | 85.27