## Folha 1
RSG010 |  | m² | Piso com revestimento de mosaicos cerâmicos colocados com cola.
Piso com revestimento de mosaicos cerâmicos de grés esmaltado, de 25x25 cm, 8 €/m², assentes com cimento cola de utilização exclusiva para interiores, Ci sem nenhuma característica adicional, cor cinza e enchimento das juntas com calda de cimento branco, L, BL-V 22,5, para junta mínima (entre 1,5 e 3 mm), colorida com a mesma tonalidade das peças.
Insumo | Un | Descrição |  | Rend. | Preço unitário | Preço Insumo
mt09mcr021a | kg | Cimento cola de utilização exclusiva para interiores, Ci, cor cinza. |  | 3 | 0.49 | 1.47
mt18bde020eal800 | m² | Ladrilho cerâmico de grés esmaltado 25x25 cm, R$ 8,00/m². |  | 1.05 | 26.73 | 28.07
mt08cem040a | kg | Cimento branco BL-22,5 X, para pavimentação, em sacos. |  | 1 | 0.33 | 0.33
mt09lec010b | m³ | Calda de cimento branco BL 22,5 X. |  | 0.001 | 350.12 | 0.35
mo023 | h | Oficial de 1ª ladrilheiro. |  | 0.455 | 14.11 | 6.42
mo061 | h | Ajudante de ladrilheiro. |  | 0.227 | 10.39 | 2.36
| % | Meios auxiliares |  | 2 | 39 | 0.78
| % | Custos indiretos |  | 3 | 39.78 | 1.19
Custo de manutenção decenal: R$ 6,96 nos primeiros 10 anos. |  |  |  |  | Total: | 40.97