## Folha 1
RSG011 |  |  | m² | Piso com revestimento de mosaicos cerâmicos com argamassa de cimento como material de agarre.
Piso com revestimento de mosaicos cerâmicos de grés rústico, de 30x30 cm, 8 €/m², assentes com argamassa de cimento M-5 de 3 cm de espessura e enchimento das juntas com calda de cimento branco, L, BL-V 22,5, para junta mínima (entre 1,5 e 3 mm), colorida com a mesma tonalidade das peças.
Insumo | Un | Descrição |  |  | Rend. | Preço unitário | Preço Insumo
mt09mor010c | m³ | Argamassa de cimento CEM II/B-L 32,5 N tipo M-5, confeccionada em obra com 230 kg/m³ de cimento e uma proporção em volume 1/6. |  |  | 0.03 | 257.13 | 7.71
mt18bcr010egb800 | m² | Mosaico cerâmico de grés rústico 30x30 cm, R$ 8,00/m². |  |  | 1.05 | 26.73 | 28.07
mt08cem040a | kg | Cimento branco BL-22,5 X, para pavimentação, em sacos. |  |  | 1 | 0.33 | 0.33
mt09lec010b | m³ | Calda de cimento branco BL 22,5 X. |  |  | 0.001 | 350.12 | 0.35
mo023 | h | Oficial de 1ª ladrilheiro. |  |  | 0.307 | 14.11 | 4.33
mo061 | h | Ajudante de ladrilheiro. |  |  | 0.153 | 10.39 | 1.59
| % | Meios auxiliares |  |  | 2 | 42.38 | 0.85
| % | Custos indiretos |  |  | 3 | 43.23 | 1.3
Custo de manutenção decenal: R$ 7,57 nos primeiros 10 anos. | [5 empty] | Total: | 44.53