## Folha 1
RSG012 |  | m² |  | Piso de mosaico de grés.
Piso com revestimento de mosaico de grés esmaltado, de 2,5x2,5 cm, 8 €/m², assentes com cimento cola normal, C1 sem nenhuma característica adicional, cor cinza e enchimento das juntas com calda de cimento e areia, L, 1/2 CEM II/A-L 32,5 R, para junta aberta (entre 3 e 15 mm), colorida com a mesma tonalidade das peças.
Insumo | Un |  | Descrição |  | Rend. | Preço unitário | Preço Insumo
mt09mcr021g | kg |  | Cimento cola normal, C1, cor cinza. |  | 3 | 0.78 | 2.34
mt18bde015eb800 | m² |  | Mosaico de grés esmaltado 2,5x2,5 cm, R$ 8,00/m². |  | 1.05 | 26.73 | 28.07
mt08cem040a | kg |  | Cimento branco BL-22,5 X, para pavimentação, em sacos. |  | 1 | 0.33 | 0.33
mt09lec020a | m³ |  | Calda de cimento 1/2 CEM II/B-L 32,5 N. |  | 0.003 | 267.83 | 0.8
mo023 | h |  | Oficial de 1ª ladrilheiro. |  | 0.477 | 14.11 | 6.73
mo061 | h |  | Ajudante de ladrilheiro. |  | 0.239 | 10.39 | 2.48
| % |  | Meios auxiliares |  | 2 | 40.75 | 0.82
| % |  | Custos indiretos |  | 3 | 41.57 | 1.25
Custo de manutenção decenal: R$ 7,28 nos primeiros 10 anos. | [5 empty] | Total: | 42.82