## Folha 1
RSG013 |  |  | m² | Piso de mosaico de vidro.
Piso com revestimento de peças de mosaico de vidro, de 2,5x2,5 cm, para utilização interior, assentes com cimento cola normal, C1 sem nenhuma característica adicional, cor cinza e enchimento das juntas com argamassa de rejuntamento cimentosa com resistência elevada à abrasão e absorção de água reduzida, CG2, para junta aberta (entre 3 e 15 mm), com a mesma tonalidade das peças.
Insumo | Un | Descrição |  |  | Rend. | Preço unitário | Preço Insumo
mt09mcr021g | kg | Cimento cola normal, C1, cor cinza. |  |  | 3 | 0.78 | 2.34
mt19aaa015a1400 | m² | Mosaico decorativo de vidrio, para revestimentos interiores, 2,5x2,5 cm, série lisa, várias cores. |  |  | 1.05 | 46.77 | 49.11
mt09mcr070a | kg | Argamassa de rejuntamento cimentosa com resistência elevada à abrasão e absorção de água reduzida, CG2, para junta aberta entre 3 e 15 mm. |  |  | 0.3 | 2.2 | 0.66
mo023 | h | Oficial de 1ª ladrilheiro. |  |  | 0.477 | 14.11 | 6.73
mo061 | h | Ajudante de ladrilheiro. |  |  | 0.239 | 10.39 | 2.48
| % | Meios auxiliares |  |  | 2 | 61.32 | 1.23
| % | Custos indiretos |  |  | 3 | 62.55 | 1.88
Custo de manutenção decenal: R$ 10,95 nos primeiros 10 anos. | [5 empty] | Total: | 64.43