## Folha 1
RSG015 | m² |  |  | Sistema "BUTECH" de piso com revestimento de mosaicos cerâmicos.
Piso com revestimento de mosaicos cerâmicos de grés esmaltado, de 25x25 cm, 8 €/m², colocados, assentes e enchimento das juntas segundo o sistema AIN de "BUTECH".
Insumo |  | Un | Descrição |  | Rend. | Preço unitário | Preço Insumo
mt16sab010a |  | m² | Tela acústica multicamada Fonopac "BUTECH" de 2,5 mm de espessura, constituída por uma lâmina de borracha sintética EPDM de 1 kg/m² aderida a uma lâmina de polietileno reticulado de alta densidade de 2 mm de espessura. |  | 1.05 | 20.32 | 21.34
mt16sab020 |  | m | Fita auto-adesiva para vedação de emendas em telas de isolamento acústico Cintex de "BUTECH". |  | 2 | 1.59 | 3.18
mt09mrb010a |  | kg | Ligante hidráulico de endurecimento rápido Fast-cem, "BUTECH", utilizado em bases de 3 a 8 cm de espessura para amassar junto com inertes de granulometria 0-8 mm. |  | 7.5 | 1.45 | 10.88
mt01arp040a |  | m³ | Areia calcária selecionada de britagem, cor, de 0 a 5 mm de diâmetro. |  | 0.032 | 61.63 | 1.97
mt09mcb010e |  | kg | Cimento cola melhorado, C2 TE, com deslizamento reduzido e tempo de colocação ampliado, Flexitec Gris n "BUTECH", para a colocação em camada fina do piso cerâmico, composto por cimentos de alta resistência e aditivos específicos, com propriedades tixotrópicas. |  | 4 | 1.76 | 7.04
mt18bde020eal800 |  | m² | Ladrilho cerâmico de grés esmaltado 25x25 cm, R$ 8,00/m². |  | 1.05 | 26.73 | 28.07
mt09mcb020aa |  | kg | Argamassa de juntas cimentosa Colorstuk 0-4 "BUTECH", tipo CG2, cor Manhattan, para juntas de até 4 mm, composto por cimentos de alta resistência, inertes selecionados, pigmentos e aditivos específicos, apto para todo tipo de ladrilhos cerâmicos e pedras naturais. |  | 0.061 | 2.6 | 0.16
mt09mcb030a |  | kg | Aditivo de látex Cl-stuk, "BUTECH", para incrementar a resistência mecânica e a flexibilidade e diminuir a absorção de água de argamassas de enchimento de juntas. |  | 0.35 | 5.6 | 1.96
mo023 |  | h | Oficial de 1ª ladrilheiro. |  | 0.455 | 14.11 | 6.42
mo061 |  | h | Ajudante de ladrilheiro. |  | 0.227 | 10.39 | 2.36
|  | % | Meios auxiliares |  | 2 | 83.38 | 1.67
|  | % | Custos indiretos |  | 3 | 85.05 | 2.55
Custo de manutenção decenal: R$ 14,89 nos primeiros 10 anos. | [5 empty] | Total: | 87.6