## Folha 1
RSG016 |  |  | m² | Piso com revestimento de mosaicos cerâmicos Techlam "LEVANTINA", colocados com cola.
Piso interior com ladrilhos cerâmicos de grés porcelânico de grande formato reforçado com fibra de vidro, Lámina Porcelánica Reforzada Techlam® "LEVANTINA", de 3000x1000 mm e 3 mm de espessura, série Basic, modelo Antracita, acabamento anti-deslizante, para utilização de pedestres privado, assentes com cimento cola melhorado, C2 cinza, e enchimento entre juntas com argamassa de rejuntamento cimentosa com resistência elevada à abrasão e absorção de água reduzida, CG2, para junta mínima (entre 1,5 e 3 mm), com a mesma tonalidade das peças.
Insumo | Un | Descrição |  |  | Rend. | Preço unitário | Preço Insumo
mt09mcr021m | kg | Cimento cola melhorado, C2, cor cinza. |  |  | 6 | 0.91 | 5.46
mt12pcl020agaa | m² | Ladrilho de grés porcelânico de grande formato reforçado com fibra de vidro, Lámina Porcelánica Reforzada Techlam® "LEVANTINA", de 3000x1000 mm e 3 mm de espessura, série Basic, modelo Antracita, acabamento anti-deslizante. |  |  | 1.05 | 99.93 | 104.93
mt09mcr070a | kg | Argamassa de rejuntamento cimentosa com resistência elevada à abrasão e absorção de água reduzida, CG2, para junta aberta entre 3 e 15 mm. |  |  | 0.3 | 2.2 | 0.66
mo023 | h | Oficial de 1ª ladrilheiro. |  |  | 0.477 | 14.11 | 6.73
mo061 | h | Ajudante de ladrilheiro. |  |  | 0.477 | 10.39 | 4.96
| % | Meios auxiliares |  |  | 2 | 122.74 | 2.45
| % | Custos indiretos |  |  | 3 | 125.19 | 3.76
Custo de manutenção decenal: R$ 21,92 nos primeiros 10 anos. | [5 empty] | Total: | 128.95