## Folha 1
RSG021 |  |  | m | Rodapé cerâmico "TAU CERÁMICA".
Rodapé cerâmico de grés porcelânico, capacidade de absorção de água E<0,5%, 7,5x30 cm e 7 mm de espessura, estilo mármore "TAU CERÁMICA", assente com cimento cola melhorado, C2 TE, com deslizamento reduzido e tempo de colocação ampliado T100 Super "TAU CERÁMICA" e rejuntamento com argamassa técnica colorida, C G2, Line-Fix "TAU CERÁMICA", para rejuntamento de ladrilhos cerâmicos, com junta de entre 3 e 15 mm.
Insumo | Un | Descrição |  |  | Rend. | Preço unitário | Preço Insumo
mt18bct060nba | m | Rodapé cerâmico de grés porcelânico, capacidade de absorção de água E<0,5%, 7,5x30 cm 7 mm de espessura, estilo mármore "TAU CERÁMICA". |  |  | 1.05 | 28.85 | 30.29
mt09mtc010h | kg | Cimento cola melhorado, C2 TE, com deslizamento reduzido e tempo de colocação ampliado T100 Super, "TAU CERÁMICA", para a colocação em camada fina do pavimentos e revestimentos de material cerâmico em interiores e exteriores, composto por cimentos de alta resistência, inertes selecionados e alto conteúdo de resinas sintéticas. |  |  | 0.225 | 0.7 | 0.16
mt09mtc020a | kg | Argamassa técnica colorida, C G2, Line-Fix "TAU CERÁMICA", para rejuntamento de ladrilhos cerâmicos, com junta de entre 3 e 15 mm, "TAU CERÁMICA". |  |  | 0.1 | 1.86 | 0.19
mo023 | h | Oficial de 1ª ladrilheiro. |  |  | 0.17 | 14.11 | 2.4
| % | Meios auxiliares |  |  | 2 | 33.04 | 0.66
| % | Custos indiretos |  |  | 3 | 33.7 | 1.01
Custo de manutenção decenal: R$ 7,29 nos primeiros 10 anos. | [5 empty] | Total: | 34.71