## Folha 1
RSG023 |  |  | m | Rodapé cerâmico Techlam "LEVANTINA".
Rodapé cerâmico de grés porcelânico de grande formato reforçado com fibra de vidro, Lámina Porcelánica Reforzada Techlam® "LEVANTINA", de 1000x50 mm e 3 mm de espessura, série Basic, modelo Antracita, acabamento anti-deslizante, assente com cimento cola melhorado, C2 cinza e rejuntamento com argamassa de rejuntamento cimentosa com resistência elevada à abrasão e absorção de água reduzida, CG2, para junta mínima (entre 1,5 e 3 mm), com a mesma tonalidade das peças.
Insumo | Un | Descrição |  |  | Rend. | Preço unitário | Preço Insumo
mt18rcl010aaa | m | Rodapé de grés porcelânico de grande formato reforçado com fibra de vidro, Lámina Porcelánica Reforzada Techlam® "LEVANTINA", de 1000x50 mm e 3 mm de espessura, série Basic, modelo Antracita, acabamento anti-deslizante. |  |  | 1.05 | 4.98 | 5.23
mt09mcr021m | kg | Cimento cola melhorado, C2, cor cinza. |  |  | 0.6 | 0.91 | 0.55
mt09mcr070a | kg | Argamassa de rejuntamento cimentosa com resistência elevada à abrasão e absorção de água reduzida, CG2, para junta aberta entre 3 e 15 mm. |  |  | 0.02 | 2.2 | 0.04
mo023 | h | Oficial de 1ª ladrilheiro. |  |  | 0.17 | 14.11 | 2.4
| % | Meios auxiliares |  |  | 2 | 8.22 | 0.16
| % | Custos indiretos |  |  | 3 | 8.38 | 0.25
Custo de manutenção decenal: R$ 1,81 nos primeiros 10 anos. | [5 empty] | Total: | 8.63