## Folha 1
RSG024 |  |  | m | Rodapé cerâmico "GRESPANIA".
Rodapé cerâmico de grés porcelânico, estilo cimento, série Meteor "GRESPANIA", acabamento brilho, cor antracite, 8x30 cm, assente com cimento cola melhorado, C2 cinza e rejuntamento com argamassa de rejuntamento cimentosa com resistência elevada à abrasão e absorção de água reduzida, CG2, para junta mínima (entre 1,5 e 3 mm), com a mesma tonalidade das peças.
Insumo | Un | Descrição |  |  | Rend. | Preço unitário | Preço Insumo
mt18bgg015aaea | m | Rodapé cerâmico de grés porcelânico, estilo cimento, série Meteor "GRESPANIA", acabamento brilho, cor antracite, 8x30 cm, capacidade de absorção de água E<0,5% (grés porcelânico). |  |  | 1.05 | 9.38 | 9.85
mt09mcr021m | kg | Cimento cola melhorado, C2, cor cinza. |  |  | 0.6 | 0.91 | 0.55
mt09mcr070a | kg | Argamassa de rejuntamento cimentosa com resistência elevada à abrasão e absorção de água reduzida, CG2, para junta aberta entre 3 e 15 mm. |  |  | 0.02 | 2.2 | 0.04
mo023 | h | Oficial de 1ª ladrilheiro. |  |  | 0.17 | 14.11 | 2.4
| % | Meios auxiliares |  |  | 2 | 12.84 | 0.26
| % | Custos indiretos |  |  | 3 | 13.1 | 0.39
Custo de manutenção decenal: R$ 2,83 nos primeiros 10 anos. | [5 empty] | Total: | 13.49