## Folha 1
RSG032 | m |  | Perfil para junta estrutural.
Perfil de alumínio acabamento natural, e 18,5 mm de altura, para junta estrutural (para uniões ao mesmo nível).
Insumo |  | Un |  | Descrição | Rend. | Preço unitário | Preço Insumo
mt18jpc041e |  | m |  | Perfil tipo junta de alumínio acabamento natural, de 18,5 mm de altura, para juntas estruturais em pisos cerâmicos. | 1.05 | 53.53 | 56.21
mo023 |  | h |  | Ladrilhista. | 0.156 | 24.01 | 3.75
|  | % |  | Custos diretos complementares | 2 | 59.96 | 1.2
Custo de manutenção decenal: R$ 33,64 nos primeiros 10 anos. | [5 empty] | Total: | 61.16