## Folha 1
RSG090 |  | m² |  | Piso com revestimento de ladrilhos de barro cozido.
Piso com revestimento de ladrilhos extrudidos de barro cozido de elaboração mecânica, de 10x10 cm, assentamento e rejuntamento com argamassa de cimento M-10 sem tratamento superficial.
Insumo | Un |  | Descrição |  | Rend. | Preço unitário | Preço Insumo
mt18bdo020da | m² |  | Ladrilho extrudido de barro cozido de elaboração mecânica, de 10x10 cm. |  | 1.05 | 57.12 | 59.98
mt09mor010e | m³ |  | Argamassa de cimento CEM II/B-L 32,5 N tipo M-10, confeccionada em obra com 320 kg/m³ de cimento e uma proporção em volume 1/4. |  | 0.032 | 297.27 | 9.51
mt18acc050b | Un |  | Cruzetas de PVC para separação entre 3 e 15 mm. |  | 51 | 0.07 | 3.57
mo023 | h |  | Oficial de 1ª ladrilheiro. |  | 0.568 | 14.11 | 8.01
mo061 | h |  | Ajudante de ladrilheiro. |  | 0.284 | 10.39 | 2.95
| % |  | Meios auxiliares |  | 2 | 84.02 | 1.68
| % |  | Custos indiretos |  | 3 | 85.7 | 2.57
Custo de manutenção decenal: R$ 15,01 nos primeiros 10 anos. | [5 empty] | Total: | 88.27