## Folha 1
RSG100 |  |  | m² | Piso com revestimento de mosaicos cerâmicos "TAU CERÁMICA", colocados com cola.
Piso com ladrilhos cerâmicos de grés porcelânico, estilo mármore "TAU CERÁMICA", capacidade de absorção de água E<0,5%, 10x10 cm, para utilização interior, assentes com cimento cola melhorado, C2 TE, com deslizamento reduzido e tempo de colocação ampliado T100 Super "TAU CERÁMICA", e enchimento entre juntas com argamassa técnica colorida superfina tipo CG, Line Fix, cor branco, para junta entre 1,5 e 3 mm.
Insumo | Un | Descrição |  |  | Rend. | Preço unitário | Preço Insumo
mt09mtc010h | kg | Cimento cola melhorado, C2 TE, com deslizamento reduzido e tempo de colocação ampliado T100 Super, "TAU CERÁMICA", para a colocação em camada fina do pavimentos e revestimentos de material cerâmico em interiores e exteriores, composto por cimentos de alta resistência, inertes selecionados e alto conteúdo de resinas sintéticas. |  |  | 3 | 0.7 | 2.1
mt19act012aa | m² | Ladrilho cerâmico de grés porcelânico, estilo mármore "TAU CERÁMICA", capacidade de absorção de água E<0,5%, 10x10 cm. |  |  | 1.05 | 82.99 | 87.14
mt09mtc020g | kg | Argamassa técnica superfina colorida, C G2, Line-Fix Superfino "TAU CERÁMICA", para rejuntamento de ladrilhos cerâmicos, com junta de entre 1 e 5 mm, "TAU CERÁMICA". |  |  | 0.5 | 2.01 | 1.01
mo023 | h | Oficial de 1ª ladrilheiro. |  |  | 0.455 | 14.11 | 6.42
mo061 | h | Ajudante de ladrilheiro. |  |  | 0.227 | 10.39 | 2.36
| % | Meios auxiliares |  |  | 2 | 99.03 | 1.98
| % | Custos indiretos |  |  | 3 | 101.01 | 3.03
Custo de manutenção decenal: R$ 17,69 nos primeiros 10 anos. | [5 empty] | Total: | 104.04