## Folha 1
RSG110 |  |  | m² | Piso com revestimento de ladrilhos cerâmicos "TAU CERÁMICA", colocados em seco.
Piso através do sistema de colocação em seco Dry System "TAU CERÁMICA", de painéis de 600x600 mm e 14 mm de espessura, formados por um suporte base com ligação macho-fêmea de material polimérico, aderido à parte inferior de um ladrilho cerâmico de grés porcelânico, estilo mármore "TAU CERÁMICA", de 596x596 mm e 12 mm de espessura, para utilização interior, colocados em seco sobre uma lâmina anti-deslizante de EPDM Dry Systal, e rejuntamento com uma mistura de resinas sintéticas e inertes, de alta flexibilidade, Resi-cer.
Insumo | Un | Descrição |  |  | Rend. | Preço unitário | Preço Insumo
mt12pct025a | m² | Painel para o sistema de colocação a seco Dry System "TAU CERÁMICA" de 600x600 mm e 14 mm de espessura, formado por um suporte base com ligação macho-fêmea de material polimérico, aderido à parte inferior de um ladrilho cerâmico de grés porcelânico, estilo mármore "TAU CERÁMICA", de 596x596 mm e 12 mm de espessura; classificação 2/2/A/2. |  |  | 1.05 | 172.67 | 181.3
mt09mtc025 | kg | Argamassa de alta flexibilidade à base de resinas sintéticas, Resi-cer "TAU CERÁMICA", com alta resistência a agentes químicos, para o rejuntamento de ladrilhos cerâmicos. |  |  | 0.5 | 2.01 | 1.01
mt12pct050 | Un | Lâmina antideslizante de EPDM, Dry Systal "TAU CERÁMICA", de 3 mm de espessura, para o sistema Dry System, de colocação a seco de ladrilhos cerâmicos. |  |  | 1.05 | 13.37 | 14.04
mo023 | h | Oficial de 1ª ladrilheiro. |  |  | 0.341 | 14.11 | 4.81
mo061 | h | Ajudante de ladrilheiro. |  |  | 0.17 | 10.39 | 1.77
| % | Meios auxiliares |  |  | 2 | 202.93 | 4.06
| % | Custos indiretos |  |  | 3 | 206.99 | 6.21
Custo de manutenção decenal: R$ 36,24 nos primeiros 10 anos. | [5 empty] | Total: | 213.2