## Folha 1
RSG130 |  |  | m² | Piso com revestimento de mosaicos cerâmicos "GRESPANIA", colocados com cola.
Piso com revestimento de mosaicos cerâmicos de grés porcelânico, estilo cimento, série Meteor "GRESPANIA", acabamento relevo, cor antracite, 15x60 cm e 10 mm de espessura, para pavimentos interiores úmidos, assentes com cimento cola normal, C1 cinza, e enchimento das juntas com calda de cimento e areia, L, 1/3 CEM II/A-L 32,5 R, para junta aberta (> 15 mm), colorida com a mesma tonalidade das peças.
Insumo | Un | Descrição |  |  | Rend. | Preço unitário | Preço Insumo
mt09mcr021g | kg | Cimento cola normal, C1, cor cinza. |  |  | 3 | 0.78 | 2.34
mt18bgg030aaca | m² | Ladrilho cerâmico de grés porcelânico, estilo cimento, série Meteor "GRESPANIA", acabamento relevo, cor antracite, 15x60 cm e 10 mm de espessura, capacidade de absorção de água E<0,5% (grés porcelânico). |  |  | 1.05 | 100.03 | 105.03
mt09lec020b | m³ | Calda de cimento 1/3 CEM II/B-L 32,5 N. |  |  | 0.001 | 234.38 | 0.23
mo023 | h | Oficial de 1ª ladrilheiro. |  |  | 0.455 | 14.11 | 6.42
mo061 | h | Ajudante de ladrilheiro. |  |  | 0.227 | 10.39 | 2.36
| % | Meios auxiliares |  |  | 2 | 116.38 | 2.33
| % | Custos indiretos |  |  | 3 | 118.71 | 3.56
Custo de manutenção decenal: R$ 20,79 nos primeiros 10 anos. | [5 empty] | Total: | 122.27