## Folha 1
RSG140 |  |  | m² | Piso com revestimento de mosaicos cerâmicos "BUTECH", colocados com cola.
Piso com revestimento de placas de grés porcelânico de grande formato STON-KER de "BUTECH", "PORCELANOSA GRUPO", série Carpatia, acabamento Bege, de 33x33x1 cm, para utilização interior, assentes com cimento cola melhorado, C2 E, com tempo de colocação ampliado, Rapimax Gris "BUTECH" e enchimento das juntas com argamassa de juntas cimentosa Colorstuk 0-4 "BUTECH", tipo CG 2, cor Manhattan, para juntas de até 4 mm.
Insumo | Un | Descrição |  |  | Rend. | Preço unitário | Preço Insumo
mt09mcb010k | kg | Cimento cola melhorado, C2 E, com tempo de colocação ampliado, Rapimax Gris "BUTECH", para a colocação em camada fina do piso cerâmico, composto por cimentos especiais, inertes selecionados e resinas sintéticas. |  |  | 3 | 2.01 | 6.03
mt12pcb020kgD1 | m² | Placa de grés porcelânico de grande formato STON-KER de "BUTECH", "PORCELANOSA GRUPO", série Carpatia, acabamento Bege, de 33x33x1 cm. |  |  | 1.05 | 94.94 | 99.69
mt09mcb020aa | kg | Argamassa de juntas cimentosa Colorstuk 0-4 "BUTECH", tipo CG2, cor Manhattan, para juntas de até 4 mm, composto por cimentos de alta resistência, inertes selecionados, pigmentos e aditivos específicos, apto para todo tipo de ladrilhos cerâmicos e pedras naturais. |  |  | 0.5 | 2.6 | 1.3
mo023 | h | Oficial de 1ª ladrilheiro. |  |  | 0.455 | 14.11 | 6.42
mo061 | h | Ajudante de ladrilheiro. |  |  | 0.227 | 10.39 | 2.36
| % | Meios auxiliares |  |  | 2 | 115.8 | 2.32
| % | Custos indiretos |  |  | 3 | 118.12 | 3.54
Custo de manutenção decenal: R$ 20,68 nos primeiros 10 anos. | [5 empty] | Total: | 121.66