## Folha 1
RSI004 | m² |  | Polimento mecânico em obra de superfície de concreto endurecido.
Polimento mecânico em obra de superfície de concreto endurecido, através de espalhamento de calda de cimento CEM II/B-L 32,5 N 1/2; desbastamento ou rebaixamento, com uma mó basta entre 36 e 60, segundo o estado em que se encontrar o solo; planificação ou polimento grosseiro, com abrasivo de grão entre 80 e 120; espalhamento de uma nova calda com as mesmas características que a primeira; e correção, com abrasivo de grão 220.
Insumo |  | Un |  | Descrição | Rend. | Preço unitário | Preço Insumo
mt09lec020a |  | m³ |  | Calda de cimento CEM II/B-L 32,5 N 1/2. | 0.001 | 323.62 | 0.32
mq06aca030 |  | h |  | Polidora para pisos de concreto, composta por pratos giratórios aos que se acoplam uma série de mós abrasivas diamantadas, refrigeradas com água, com sistema de aspiração. | 0.17 | 55.46 | 9.43
mo037 |  | h |  | Polidor de pavimentos. | 0.178 | 33.34 | 5.93
mo075 |  | h |  | Ajudante de polidor de pisos. | 0.178 | 31.49 | 5.61
|  | % |  | Custos diretos complementares | 2 | 21.29 | 0.43
Custo de manutenção decenal: R$ 28,02 nos primeiros 10 anos. | [5 empty] | Total: | 21.72