## Folha 1
RSI010 | m² | Piso industrial, sistema MasterTop "MBCC de Sika".
Piso industrial, realizado com o sistema MasterTop 100 "MBCC de Sika", apto para subsolo, constituído por: lastro de concreto com adição de fibras de 20 cm de espessura, realizado com concreto C15 classe de agressividade ambiental I e tipo de ambiente rural, brita 1, consistência S100 dosado em central e concretagem com bomba com um conteúdo de fibras sem função estrutural, fibras de polipropileno MasterFiber 022 "MBCC de Sika" de 0,6 kg/m³, espalhamento e vibração manual através de régua vibradora; e aplicação sobre o concreto fresco de camada de desgaste de argamassa endurecedora, MasterTop 100 "MBCC de Sika" com resistência à compressão de 60 N/mm², resistência à flexão de 10 N/mm² e resistência à abrasão segundo o método de Böhme de 6 cm³ / 50 cm², cor Cinza Natural (5 kg/m²), com acabamento superficial através de afagamento e polimento mecânicos. O preço não inclui a sub-base nem a execução e a vedação das juntas.
Insumo |  |  | Un | Descrição | Rend. | Preço unitário | Preço Insumo
mt10hmf060ahb |  |  | m³ | Concreto simples C15 classe de agressividade ambiental I e tipo de ambiente rural, brita 1, consistência S100, dosado em central, segundo ABNT NBR 8953. | 0.21 | 303.83 | 63.8
mt08frb010a |  |  | kg | Fibras de polipropileno MasterFiber 022 "MBCC de Sika", de 12 mm de comprimento e de entre 31 e 35 microns de diâmetro, para prevenir fissuras por retração em elementos de concreto. | 0.12 | 6.4 | 0.77
mt09bnc010s |  |  | kg | Argamassa endurecedora, MasterTop 100 "MBCC de Sika" com resistência à compressão de 60 N/mm², resistência à flexão de 10 N/mm² e resistência à abrasão segundo o método de Böhme de 6 cm³ / 50 cm², cor Cinza Natural, composta de cimento, inertes selecionados de quartzo, pigmentos orgânicos e aditivos, de baixa porosidade, com uma densidade aparente de 1330 kg/m³, com resistência aos óleos e à gasolina, uma resistência à compressão de 75000 kN/m² e uma resistência à abrasão segundo o método de Böhme de 6 cm³ / 50 cm². | 5 | 1.54 | 7.7
mq04dua020b |  |  | h | Dumper de descarga frontal de 2 t de carga útil. | 0.038 | 38.18 | 1.45
mq06vib020 |  |  | h | Régua vibradora de 3 m. | 0.032 | 19.24 | 0.62
mq06fra010 |  |  | h | Alisadora de pisos mecânica de concreto. | 0.555 | 20.89 | 11.59
mq06bhe010 |  |  | h | Caminhão bomba estacionado na obra, para bombeamento de concreto. | 0.008 | 700.32 | 5.6
mq06aca030 |  |  | h | Polidora para pisos de concreto, composta por pratos giratórios aos que se acoplam uma série de mós abrasivas diamantadas, refrigeradas com água, com sistema de aspiração. | 0.2 | 52.14 | 10.43
mo121 |  |  | h | Pedreiro de pisos industriais. | 0.583 | 32.24 | 18.8
mo122 |  |  | h | Ajudante de pedreiro de pisos industriais. | 0.709 | 30.23 | 21.43
|  |  | % | Custos diretos complementares | 2 | 142.19 | 2.84
Custo de manutenção decenal: R$ 81,22 nos primeiros 10 anos. | [5 empty] | Total: | 145.03