## Folha 1
RSI020 | m² | Piso industrial, sistema MasterTop 1700 Polykit "Master Builders Solutions".
Piso industrial, realizado com o sistema sistema MasterTop 1700 Polykit "Master Builders Solutions", constituído por base de concreto armado de 20 cm de espessura, realizada com concreto HA-25/B/20/IIa dosado em central, e concretagem desde caminhão, espalhamento e vibração mecânico através de espalhadora, e tela eletrossoldada Q 92 15x15 mm de aço CA-60 como armadura de distribuição, colocada sobre separadores certificados; camada de desgaste de 0,5 a 1,0 de espessura, com recobrimento de resina epóxi, MasterTop 1710 Polykit "Master Builders Solutions", e camada de acabamento, de resina epóxi de cor branca RAL 1013. O preço não inclui a sub-base nem a execução e a vedação das juntas.
Insumo |  |  | Un | Descrição | Rend. | Preço unitário | Preço Insumo
mt10haf010nga |  |  | m³ | Concreto HA-25/B/20/IIa, dosado em central. | 0.21 | 251.46 | 52.81
mt07ame060ccb |  |  | m² | Tela eletrossoldada Q 92 15x15 cm, com fios longitudinais de 4,2 mm de diâmetro e fios transversais de 4,2 mm de diâmetro, aço CA-60, segundo ABNT NBR 7481. | 1.2 | 8.8 | 10.56
mt07aco020j |  |  | Un | Separador certificado para pisos contínuos. | 2 | 0.12 | 0.24
mt09bnc060b |  |  | kg | Resina epóxi incolor, MasterTop 1700 A7 "Master Builders Solutions", para sistemas de pisos. | 0.209 | 34.82 | 7.28
mt09bnc061b |  |  | kg | Endurecedor e catalizador, MasterTop 1700 B7 "Master Builders Solutions", para resina epóxi de aplicação em sistemas de pisos. | 0.327 | 57.64 | 18.85
mt09bnc062a |  |  | kg | Pigmento em pasta MasterTop X1 "Master Builders Solutions", para misturar com o endurecedor de resina epóxi, de aplicação em sistemas de pisos. | 0.055 | 102.81 | 5.65
mt15bas130b |  |  | kg | Inerte de quartzo natural, MasterTop F1 WE "Master Builders Solutions", de granulometria compreendida entre 0,1 e 0,4 mm, para utilizar como carga mineral em combinação com resinas epóxi ou poliuretano. | 0.182 | 9.5 | 1.73
mq06ext010 |  |  | h | Espalhadora para pisos de concreto. | 0.008 | 277.24 | 2.22
mo121 |  |  | h | Pedreiro de pisos industriais. | 0.269 | 24.24 | 6.52
mo122 |  |  | h | Ajudante de pedreiro de pisos industriais. | 0.394 | 20.92 | 8.24
|  |  | % | Custos diretos complementares | 2 | 114.1 | 2.28
Custo de manutenção decenal: R$ 65,17 nos primeiros 10 anos. | [5 empty] | Total: | 116.38