## Folha 1
RSI052 | m² |  | Revestimento de proteção de piso industrial cimentício, colocado com bomba, sistema "BASF".
Revestimento de proteção de piso industrial cimentício, colocado com bomba, sobre base de concreto endurecido (não incluída neste preço), constituído por ligante, MasterEmaco P 200 "BASF" (rendimento: 2 kg/m²), camada de desgaste de 10 mm de espessura média de argamassa fluida de pega rápida, MasterTop 135 PG "BASF", com resistência à compressão de 60 N/mm², resistência à flexão de 10 N/mm² e profundidade máxima de desgaste de 0,2 microns, cor cinza (rendimento: 20 kg/m²), aplicação de líquido redutor da evaporação e melhorador superficial, MasterKure 111 WB "BASF", (rendimento: 0,15 l/m²) e aplicação posterior de líquido de cura incolor, MasterKure 114 SB "BASF", (rendimento: 0,1 l/m²).
Insumo |  | Un |  | Descrição | Rend. | Preço unitário | Preço Insumo
mt09reh010b |  | kg |  | Ligante, MasterEmaco P 200 "BASF", para materiais cimentícios sobre concreto, executado com argamassa seca à base de cimentos especiais, resinas e inertes selecionados. | 2 | 2.51 | 5.02
mt09bnc015d |  | kg |  | Argamassa fluida de pega rápida, MasterTop 135 PG "BASF", com resistência à compressão de 60 N/mm², resistência à flexão de 10 N/mm² e profundidade máxima de desgaste de 0,2 microns, cor cinza, composta de cimento e aditivos, com uma resistência à abrasão segundo o método de Böhme de 6 cm³ / 50 cm². | 20 | 2.14 | 42.8
mt09bnc018b |  | l |  | Líquido redutor da evaporação e melhorador superficial, para pisos de concreto, MasterKure 111 WB "BASF", cor amarelo fluorescente. | 0.15 | 27.06 | 4.06
mt09bnc020b |  | l |  | Líquido de cura incolor para pisos de concreto, MasterKure 114 SB "BASF", formado por uma solução de resinas sintéticas em base solvente. | 0.1 | 13.24 | 1.32
mq06pym020 |  | h |  | Misturadora-bombeadora para argamassas autonivelantes. | 0.201 | 23.07 | 4.64
mq06fra010 |  | h |  | Alisadora de pisos mecânica de concreto. | 0.251 | 11.47 | 2.88
mo020 |  | h |  | Pedreiro. | 0.677 | 18.71 | 12.67
mo077 |  | h |  | Ajudante de pedreiro. | 0.677 | 14.77 | 10
|  | % |  | Custos diretos complementares | 2 | 83.39 | 1.67
Custo de manutenção decenal: R$ 47,63 nos primeiros 10 anos. | [5 empty] | Total: | 85.06