## Folha 1
RSM030 | m² |  | Parquet mosaico.
Parquet mosaico lamparquet de réguas de madeira de carvalho de 250x50x10 mm, colocado com adesivo a mata-juntas.
Insumo |  | Un |  | Descrição | Rend. | Preço unitário | Preço Insumo
mt18mva040 |  | kg |  | Adesivo de reação de poliuretano, para colagem de madeira. | 1.1 | 8.39 | 9.23
mt18mpm020a |  | m² |  | Régua de lamparquet, madeira maciça de carvalho, 250x50x10 mm. | 1.02 | 35.23 | 35.93
mt27tmp010 |  | l |  | Verniz de poliuretano de dois componentes P-6/8. | 0.9 | 27.75 | 24.98
mq08war160 |  | h |  | Lixadora de aplicação em pavimentos de madeira, equipada com rolos para lixa e sistema de aspiração. | 0.151 | 10.77 | 1.63
mo025 |  | h |  | Oficial de 1ª instalador de pavimentos de madeira. | 0.966 | 14.11 | 13.63
mo063 |  | h |  | Ajudante de instalador de pavimentos de madeira. | 0.398 | 10.39 | 4.14
|  | % |  | Meios auxiliares | 2 | 89.54 | 1.79
|  | % |  | Custos indiretos | 3 | 91.33 | 2.74
Custo de manutenção decenal: R$ 27,28 nos primeiros 10 anos. | [5 empty] | Total: | 94.07