## Folha 1
RSM031 | m² |  | Taco de madeira.
Taco tradicional de madeira maciça de jatobá, formado por peças de 35x7x2 cm, colocadas com adesivo em paralelo.
Insumo |  | Un |  | Descrição | Rend. | Preço unitário | Preço Insumo
mt18mpm030ac |  | m² |  | Taco tradicional de madeira maciça de jatobá, de 35x7x2 cm. | 1.05 | 65.37 | 68.64
mt18mva040 |  | kg |  | Adesivo de reação de poliuretano, para colagem de madeira. | 1.1 | 9.9 | 10.89
mt27tmp020 |  | l |  | Verniz de poliuretano de dois componentes, para acabamento brilhante. | 0.9 | 26.87 | 24.18
mq08war160 |  | h |  | Lixadora de aplicação em pisos de madeira, equipada com rolos para lixa e sistema de aspiração. | 0.15 | 17.5 | 2.63
mo025 |  | h |  | Colocador de pavimentos de madeira. | 0.888 | 32.24 | 28.63
mo063 |  | h |  | Ajudante de colocador de pavimentos de madeira. | 0.366 | 30.23 | 11.06
|  | % |  | Custos diretos complementares | 2 | 146.03 | 2.92
Custo de manutenção decenal: R$ 66,12 nos primeiros 10 anos. | [5 empty] | Total: | 148.95