## Folha 1
RSM041 | m² |  | Parquet.
Parquet formado por painéis de peças retangulares de madeira de jatobá, colocados em formato de xadrez, de 24x24x1,8 cm, colocados com adesivo, com filme de polietileno.
Insumo |  | Un |  | Descrição | Rend. | Preço unitário | Preço Insumo
mt18mpf020a |  | m² |  | Parquet formado por painéis de peças retangulares de madeira de jatobá, colocados em formato de xadrez, de 24x24x1,8 cm. | 1.05 | 75.13 | 78.89
mt27tmp020 |  | l |  | Verniz de poliuretano de dois componentes, para acabamento brilhante. | 0.9 | 24.5 | 22.05
mt18mva040 |  | kg |  | Adesivo de reação de poliuretano, para colagem de madeira. | 1.1 | 9.02 | 9.92
mt15mbv100a |  | m² |  | Filme de polietileno, de 0,2 mm de espessura. | 1 | 1.26 | 1.26
mq08war160 |  | h |  | Lixadora de aplicação em pisos de madeira, equipada com rolos para lixa e sistema de aspiração. | 0.15 | 11.97 | 1.8
mo025 |  | h |  | Colocador de pavimentos de madeira. | 1.01 | 24.01 | 24.25
mo063 |  | h |  | Ajudante de colocador de pavimentos de madeira. | 0.416 | 20.67 | 8.6
|  | % |  | Custos diretos complementares | 2 | 146.77 | 2.94
Custo de manutenção decenal: R$ 43,42 nos primeiros 10 anos. | [5 empty] | Total: | 149.71