## Folha 1
RSM045 | m² |  | Assoalho base de painel de madeira.
Assoalho base de painel de madeira compensada, naval de 12 mm de espessura, colocado com fixações mecânicas.
Insumo |  | Un |  | Descrição | Rend. | Preço unitário | Preço Insumo
mt08ebr010l |  | m² |  | Painel de madeira compensada, naval de 12 mm de espessura, com ambas as faces lixadas e bordas retas, segundo NBR ISO 1096. | 1.05 | 30.52 | 32.05
mt08var200c |  | kg |  | Pregos comuns 17x21 com cabeça, de 3 mm de diâmetro e 48 mm de comprimento. | 0.15 | 4.32 | 0.65
mo048 |  | h |  | Carpinteiro de estruturas de madeira. | 0.167 | 31.99 | 5.34
mo095 |  | h |  | Ajudante de montador de estruturas de madeira. | 0.084 | 30.15 | 2.53
|  | % |  | Custos diretos complementares | 2 | 40.57 | 0.81
Custo de manutenção decenal: R$ 14,29 nos primeiros 10 anos. | [5 empty] | Total: | 41.38