## Folha 1
RSM050 | m | Rodapé de madeira.
Rodapé de madeira maciça de cedrinho, de 7x1,2 cm, fixado ao paramento através de pregos. Inclusive cera de preenchimento para a vedação de orifícios.
Insumo |  |  | Un | Descrição | Rend. | Preço unitário | Preço Insumo
mt18rma110aa |  |  | m | Rodapé de madeira maciça de cedrinho, de 7x1,2 cm. | 1.05 | 3.46 | 3.63
mt08var200d |  |  | kg | Pregos comuns 18x27 com cabeça, de 3,4 mm de diâmetro e 62,1 mm de comprimento. | 0.006 | 4.5 | 0.03
mt22www080 |  |  | kg | Cera de preenchimento, para tapar defeitos superficiais da madeira. | 0.008 | 176.69 | 1.41
mo025 |  |  | h | Colocador de pavimentos de madeira. | 0.125 | 32.24 | 4.03
mo063 |  |  | h | Ajudante de colocador de pavimentos de madeira. | 0.125 | 30.23 | 3.78
|  |  | % | Custos diretos complementares | 2 | 12.88 | 0.26
Custo de manutenção decenal: R$ 2,74 nos primeiros 10 anos. | [5 empty] | Total: | 13.14