## Folha 1
RSN010 | m² | Revestimentos contínuos sintéticos.
Piso contínuo para interiores realizado através da aplicação de revestimento rugoso para parque de estacionamento, sobre piso interior de aglomerado asfáltico (não incluído neste preço).
Insumo |  | Un | Descrição | Rend. | Preço unitário | Preço Insumo
mt47adc140a |  | kg | Argamassa à base de resinas acrílicas. | 2 | 3.68 | 7.36
mt47adc020a |  | kg | Argamassa bicomponente à base de resinas acrílico-epóxi. | 0.8 | 30.84 | 24.67
mt47adc030a |  | kg | Tinta bicomponente à base de resinas acrílico-epóxi. | 0.2 | 33.34 | 6.67
mo020 |  | h | Pedreiro. | 0.395 | 18.71 | 7.39
mo077 |  | h | Ajudante de pedreiro. | 0.451 | 14.77 | 6.66
mo113 |  | h | Auxiliar de serviços gerais. | 0.451 | 12.05 | 5.43
|  | % | Custos diretos complementares | 2 | 58.18 | 1.16
Custo de manutenção decenal: R$ 27,89 nos primeiros 10 anos. |  |  |  |  | Total: | 59.34