## Folha 1
RSN020 | m² | Piso contínuo de concreto tratado superficialmente com recobrimento cimentício.
Piso contínuo de concreto simples de 10 cm de espessura, realizado com concreto C15 classe de agressividade ambiental I e tipo de ambiente rural, brita 1, consistência S100 dosado em central e concretagem com bomba, espalhamento e vibração manual; tratado superficialmente com argamassa para camada de desgaste, cor Cinza Natural, com inertes de quartzo, pigmentos e aditivos, rendimento 3 kg/m², com acabamento através de afagamento mecânico.
Insumo |  | Un | Descrição | Rend. | Preço unitário | Preço Insumo
mt10hmf060ahb |  | m³ | Concreto simples C15 classe de agressividade ambiental I e tipo de ambiente rural, brita 1, consistência S100, dosado em central, segundo ABNT NBR 8953. | 0.105 | 283.82 | 29.8
mt09bnc010a |  | kg | Argamassa para camada de desgaste, cor Cinza Natural, composta de cimento, inertes selecionados de quartzo, pigmentos orgânicos e aditivos, com uma densidade aparente de 1330 kg/m³, uma resistência à compressão de 75000 kN/m² e uma resistência à abrasão segundo o método de Böhme de 10,9 cm³ / 50 cm². | 3 | 1.05 | 3.15
mq04dua020b |  | h | Dumper de descarga frontal de 2 t de carga útil. | 0.019 | 20.96 | 0.4
mq06vib020 |  | h | Régua vibradora de 3 m. | 0.016 | 10.56 | 0.17
mq06fra010 |  | h | Alisadora de pisos mecânica de concreto. | 0.557 | 11.47 | 6.39
mq06bhe010 |  | h | Caminhão bomba estacionado na obra, para bombeamento de concreto. Inclusive parte proporcional de deslocamento. | 0.004 | 384.47 | 1.54
mo020 |  | h | Pedreiro. | 0.284 | 18.71 | 5.31
mo113 |  | h | Auxiliar de serviços gerais. | 0.42 | 12.05 | 5.06
|  | % | Custos diretos complementares | 2 | 51.82 | 1.04
Custo de manutenção decenal: R$ 29,60 nos primeiros 10 anos. |  |  |  |  | Total: | 52.86