## Folha 1
RSN021 | m² |  | Tratamento superficial para pisos de concreto.
Tratamento superficial à base de impregnação epóxi de base aquosa, incolor, para endurecimento, consolidação e efeito anti-pó em pisos de concreto, aplicada numa demão, com um rendimento mínimo por demão de 0,2 kg/m².
Insumo |  | Un |  | Descrição | Rend. | Preço unitário | Preço Insumo
mt09bnc050a |  | kg |  | Impregnação epóxi de base aquosa, incolor, para endurecimento, consolidação e efeito anti-pó em pisos de concreto. | 0.2 | 15.92 | 3.18
mo020 |  | h |  | Pedreiro. | 0.113 | 18.71 | 2.11
mo113 |  | h |  | Auxiliar de serviços gerais. | 0.113 | 12.05 | 1.36
|  | % |  | Custos diretos complementares | 2 | 6.65 | 0.13
Custo de manutenção decenal: R$ 8,14 nos primeiros 10 anos. | [5 empty] | Total: | 6.78