## Folha 1
RSN100 | m | Junta de retração em piso contínuo de concreto, através do corte com disco de diamante.
Junta de retração em piso contínuo de concreto, de 5 a 10 mm de largura e 20 mm de profundidade, através de corte com disco de diamante.
Insumo |  |  | Un | Descrição | Rend. | Preço unitário | Preço Insumo
mq06cor020 |  |  | h | Equipamento para corte de juntas em lastros de concreto. | 0.15 | 39.14 | 5.87
mo112 |  |  | h | Servente de pedreiro. | 0.157 | 28.03 | 4.4
|  |  | % | Custos diretos complementares | 2 | 10.27 | 0.21
Custo de manutenção decenal: R$ 6,81 nos primeiros 10 anos. | [5 empty] | Total: | 10.48