## Folha 1
RSN140 | m | Junta de dilatação em piso contínuo de concreto, através de perfil pré-moldado.
Perfil de aço galvanizado, de 125 mm de altura, formado por dois perfis unidos entre si, entre os que se coloca espuma de poliestireno, colocado como junta de dilatação em piso contínuo de concreto.
Insumo |  | Un | Descrição | Rend. | Preço unitário | Preço Insumo
mt18wwe015a |  | m | Perfil de aço galvanizado, de 125 mm de altura, formado por dois perfis unidos entre si, entre os que se coloca espuma de poliestireno, para a formação de juntas de dilatação em pisos contínuos de concreto. Inclusive parte proporcional de pés de ancoragem e elementos de fixação. | 1.05 | 88.1 | 92.51
mo020 |  | h | Pedreiro. | 0.056 | 18.71 | 1.05
mo113 |  | h | Auxiliar de serviços gerais. | 0.056 | 12.05 | 0.67
|  | % | Custos diretos complementares | 2 | 94.23 | 1.88
Custo de manutenção decenal: R$ 62,47 nos primeiros 10 anos. |  |  |  |  | Total: | 96.11