## Folha 1
RSN200 | m² |  | Polimento mecânico de superfície de concreto.
Polimento mecânico em obra de superfície de concreto.
Insumo |  | Un |  | Descrição | Rend. | Preço unitário | Preço Insumo
mq06aca030 |  | h |  | Polidora para pisos de concreto, composta por pratos giratórios aos que se acoplam uma série de mós abrasivas diamantadas, refrigeradas com água. | 0.171 | 29.96 | 5.12
mo037 |  | h |  | Polidor de pavimentos. | 0.192 | 18.71 | 3.59
mo075 |  | h |  | Ajudante de polidor de pisos. | 0.192 | 14.77 | 2.84
|  | % |  | Custos diretos complementares | 2 | 11.55 | 0.23
Custo de manutenção decenal: R$ 15,20 nos primeiros 10 anos. | [5 empty] | Total: | 11.78