## Folha 1
RSO010 | m² |  | Piso de cortiça.
Piso de cortiça, formado por placas de cortiça, de 600x300x6 mm, peso 3,305 kg/m², Euroclasse Dfl-s1 de reação ao fogo, cor a escolher. COLOCAÇÃO: em interiores com cola vinílica em dispersão aquosa. PRIMÁRIO: primer monocomponente, à base de copolímeros acrílicos, prévia lixamento da superfície. ACABAMENTO: verniz aquoso de poliuretano bicomponente, acabamento brilhante.
Insumo |  | Un |  | Descrição | Rend. | Preço unitário | Preço Insumo
mt18mlv010b |  | m² |  | Placa de cortiça, de 600x300x6 mm, peso 3,305 kg/m², Euroclasse Dfl-s1 de reação ao fogo, cor a escolher. | 1.05 | 92.91 | 97.56
mt18mlv020b |  | l |  | Cola vinílica em dispersão aquosa, para interiores com presença de umidade persistente e exteriores à intempérie. | 1 | 7.91 | 7.91
mt27baj080b |  | l |  | Primer monocomponente, à base de copolímeros acrílicos. | 0.1 | 34.81 | 3.48
mt27baj090e |  | l |  | Verniz aquoso de poliuretano bicomponente, acabamento brilhante. | 0.1 | 84.42 | 8.44
mo011 |  | h |  | Montador. | 0.473 | 40.91 | 19.35
mo080 |  | h |  | Ajudante de montador. | 0.473 | 30.23 | 14.3
|  | % |  | Custos diretos complementares | 2 | 151.04 | 3.02
Custo de manutenção decenal: R$ 24,65 nos primeiros 10 anos. | [5 empty] | Total: | 154.06