## Folha 1
RSP011 | m² | Piso de pedra natural com argamassa de cimento como material de fixação.
Piso de mosaicos de granito Amarelo Capri, 30x30x2 cm, acabamento polido, assentes com argamassa de cimento cinza, confeccionada em obra, dosificação 1:3 e rejuntamento com argamassa de rejuntamento cimentícia tipo II, cor bege, para juntas entre 2 e 10 mm.
Insumo |  | Un | Descrição | Rend. | Preço unitário | Preço Insumo
mt18brp040aaa |  | m² | Ladrilho de granito Amarelo Capri, de 30x30x2 cm, acabamento polido. | 1.05 | 323.66 | 339.84
mt09mcr360af |  | kg | Argamassa de rejuntamento cimentícia tipo II, cor bege, para juntas entre 2 e 10 mm e utilização em ambientes interiores e exteriores, composta de cimento cinza, cargas minerais, pigmentos e aditivos, segundo ABNT NBR 14992. | 0.482 | 4.1 | 1.98
mt01arg002a |  | m³ | Areia média lavada. | 0.044 | 113.94 | 5.01
mt08cem002 |  | kg | Cimento cinza em sacos. | 13.5 | 0.63 | 8.51
mt08aaa010a |  | m³ | Água. | 0.006 | 3.83 | 0.02
mq06hor010 |  | h | Betoneira elétrica com uma capacidade de amassamento de 160 l. | 0.021 | 13.5 | 0.28
mo023 |  | h | Ladrilhista. | 0.93 | 33.34 | 31.01
mo061 |  | h | Ajudante de ladrilhista. | 0.391 | 31.49 | 12.31
mo113 |  | h | Auxiliar de serviços gerais. | 0.251 | 28.94 | 7.26
|  | % | Custos diretos complementares | 2 | 406.22 | 8.12
Custo de manutenção decenal: R$ 37,29 nos primeiros 10 anos. |  |  |  |  | Total: | 414.34