## Folha 1
RSP024 |  |  | m | Rodapé de pedra natural "LEVANTINA".
Rodapé de calcário Marbella com a qualidade exigida pelo método de classificação de "LEVANTINA", acabamento bujardado, de 7 cm, assente com cimento cola melhorado, C2 e enchimento de juntas com argamassa de juntas cimentosa, CG1, para junta mínima (entre 1,5 e 3 mm), com a mesma tonalidade das peças.
Insumo | Un | Descrição |  |  | Rend. | Preço unitário | Preço Insumo
mt18rpl020a | m | Rodapé de calcário Marbella com a qualidade exigida pelo método de classificação de "LEVANTINA", acabamento bujardado, de 7 cm, cor branca cremoso, procedente de Zarcilla de Ramos, Murcia (Espanha). |  |  | 1.05 | 6.49 | 6.81
mt09mcr210 | kg | Cimento cola melhorado, C2 TE, com deslizamento reduzido e tempo de colocação ampliado, composta de cimento, inertes selecionados, aditivos especiais e resinas, para a colocação em camada fina do pavimentos de pedra natural. |  |  | 0.56 | 2.56 | 1.43
mt09mcr060c | kg | Argamassa de juntas cimentosa, CG1, para junta mínima entre 1,5 e 3 mm. |  |  | 0.08 | 1.56 | 0.12
mo023 | h | Oficial de 1ª ladrilheiro. |  |  | 0.273 | 14.11 | 3.85
| % | Meios auxiliares |  |  | 2 | 12.21 | 0.24
| % | Custos indiretos |  |  | 3 | 12.45 | 0.37
Custo de manutenção decenal: R$ 1,28 nos primeiros 10 anos. | [5 empty] | Total: | 12.82