## Folha 1
RSP030 | m² |  | Tratamento de acabamento superficial em obra de piso interior de mármore.
Polimento e abrilhantamento mecânicos de piso interior em mármore.
Insumo |  | Un |  | Descrição | Rend. | Preço unitário | Preço Insumo
mt18tsm110a |  | l |  | Líquido cristalizador, de cor branca, com pH de 2,5, para tratamento superficial de cristalização e abrilhantamento, em pisos de pedra natural ou de granilite. | 0.125 | 60.59 | 7.57
mt18bmn030a |  | kg |  | Calda colorida com a mesma tonalidade dos ladrilhos, para de piso em mármore. | 1.25 | 3.42 | 4.28
mq08war150 |  | h |  | Polidora para pisos de pedra natural ou de granilite, composta por pratos giratórios aos que se acoplam uma série de mós abrasivas, refrigeradas com água. | 0.22 | 17.09 | 3.76
mq08war155 |  | h |  | Polidora para polir ou abrilhantar pisos de pedra natural ou de granilite, com prato de lã de aço ou esponja sintética. | 0.12 | 8.85 | 1.06
mo037 |  | h |  | Polidor de pavimentos. | 0.366 | 32.24 | 11.8
mo075 |  | h |  | Ajudante de polidor de pisos. | 0.052 | 30.23 | 1.57
|  | % |  | Custos diretos complementares | 2 | 30.04 | 0.6
Custo de manutenção decenal: R$ 39,53 nos primeiros 10 anos. | [5 empty] | Total: | 30.64