## Folha 1
RSS010 | m² | Piso de borracha.
Piso de borracha, cor preto, com botões, fornecido em rolos de 1000x12000x2,5 mm. Colocação em obra: com adesivo de contato, sobre camada fina de nivelação. O preço não inclui a camada fina de nivelação.
Insumo |  | Un | Descrição | Rend. | Preço unitário | Preço Insumo
mt18dww010a |  | kg | Adesivo de contato à base de resina acrílica em dispersão aquosa, para piso de borracha, linóleo, PVC, carpete e têxtil. | 0.25 | 13.88 | 3.47
mt18dsi010i |  | m² | Lâmina de borracha, cor preto, com botões; fornecida em rolos de 1000x12000x2,5 mm. | 1.05 | 78.95 | 82.9
mo026 |  | h | Colocador de revestimentos flexíveis. | 0.167 | 33.34 | 5.57
mo064 |  | h | Ajudante de colocador de revestimentos flexíveis. | 0.084 | 31.49 | 2.65
|  | % | Custos diretos complementares | 2 | 94.59 | 1.89
Custo de manutenção decenal: R$ 39,56 nos primeiros 10 anos. |  |  |  |  | Total: | 96.48