## Folha 1
RSS036 | m² |  | Piso vinílico homogêneo, anti-deslizante, para utilização em locais úmidos, em rolo.
Piso vinílico homogêneo, anti-deslizante, para utilização em locais úmidos, de 2,0 mm de espessura, com buchas em relevo, cor a escolher; fornecido em rolos de 200 cm de largura; peso total: 3150 g/m²; classificação ao uso, segundo ISO 10874: classe 23 para uso doméstico; classe 34 para uso comercial; classe 43 para uso industrial; Euroclasse Bfl-s1 de reação ao fogo. Colocação em obra: com cola de poliuretano bicomponente para aplicar em interiores e exteriores, para a colagem de pisos de PVC, sobre camada fina de nivelação. O preço não inclui a camada fina de nivelação.
Insumo |  | Un |  | Descrição | Rend. | Preço unitário | Preço Insumo
mt18adq010d |  | kg |  | Cola de poliuretano bicomponente para aplicar em interiores e exteriores, para a colagem de pisos de PVC, sem dissolventes nem plastificantes, cor bege. | 0.225 | 16.91 | 3.8
mt18dsi040a |  | m² |  | Lâmina homogênea de PVC, anti-deslizante, para utilização em locais úmidos, de 2 mm de espessura, com buchas em relevo, cor a escolher; fornecida em rolos de 200 cm de largura; peso total: 3150 g/m²; classificação ao uso, segundo ISO 10874: classe 23 para uso doméstico; classe 34 para uso comercial; classe 43 para uso industrial; Euroclasse Bfl-s1 de reação ao fogo. | 1.1 | 80.92 | 89.01
mo026 |  | h |  | Colocador de revestimentos flexíveis. | 0.451 | 32.24 | 14.54
mo064 |  | h |  | Ajudante de colocador de revestimentos flexíveis. | 0.251 | 30.23 | 7.59
|  | % |  | Custos diretos complementares | 2 | 114.94 | 2.3
Custo de manutenção decenal: R$ 48,07 nos primeiros 10 anos. | [5 empty] | Total: | 117.24