## Folha 1
RSS037 | m² |  | Piso vinílico homogêneo, acústico, em rolo.
Piso vinílico homogêneo, acústico, de 4,0 mm de espessura, com tratamento de proteção superficial PUR, cor a escolher, e revés de espuma de poliuretano, fornecido em rolos de 183 cm de largura; peso total: 4000 g/m²; classificação ao uso, segundo ISO 10874: classe 23 para uso doméstico; classe 34 para uso comercial; classe 42 para uso industrial; redução dos ruído de impacto 17 dB, segundo ISO 10140; Euroclasse Cfl-s1 de reação ao fogo. Colocação em obra: com adesivo, sobre camada fina de nivelação. O preço não inclui a camada fina de nivelação.
Insumo |  | Un |  | Descrição | Rend. | Preço unitário | Preço Insumo
mt18adq020d |  | kg |  | Adesivo, à base de copolímeros acrílicos modificados em dispersão aquosa, sem dissolventes, cor bege, para aplicar em interiores, para a colagem de pisos de PVC, linóleo e carpete. | 0.375 | 12.17 | 4.56
mt18pha070a |  | m² |  | Lâmina homogênea de PVC, de 4 mm de espessura, com tratamento de proteção superficial PUR, cor a escolher e revés de espuma de poliuretano; fornecida em rolos de 183 cm de largura; peso total: 4000 g/m²; classificação ao uso, segundo ISO 10874: classe 23 para uso doméstico; classe 34 para uso comercial; classe 42 para uso industrial; redução dos ruído de impacto 17 dB, segundo ISO 10140; Euroclasse Cfl-s1 de reação ao fogo. | 1.1 | 99.72 | 109.69
mo026 |  | h |  | Colocador de revestimentos flexíveis. | 0.451 | 32.24 | 14.54
mo064 |  | h |  | Ajudante de colocador de revestimentos flexíveis. | 0.251 | 30.23 | 7.59
|  | % |  | Custos diretos complementares | 2 | 136.38 | 2.73
Custo de manutenção decenal: R$ 57,04 nos primeiros 10 anos. | [5 empty] | Total: | 139.11