## Folha 1
RSS041 | m² | Piso vinílico heterogéneo, em placas.
Piso vinílico heterogéneo cor a escolher, Classe 31: Comercial moderado, fornecido em placas de 455x455x3 mm. Colocação em obra: com adesivo à base de copolímeros acrílicos modificados em dispersão aquosa, sobre camada fina de nivelação. O preço não inclui a camada fina de nivelação.
Insumo |  | Un | Descrição | Rend. | Preço unitário | Preço Insumo
mt18adq020a |  | kg | Adesivo à base de copolímeros acrílicos modificados em dispersão aquosa, sem dissolventes, cor bege, para aplicar em interiores, para a colagem de pisos de PVC, linóleo e carpete. | 0.375 | 12.3 | 4.61
mt18pve010qdF |  | m² | Placa heterogénea de PVC, para interior, cor a escolher, de 455x455x3 mm, Classe 31: Comercial moderado segundo ISO 10874, bactericida, Euroclasse B-s2, d0 de reação ao fogo. | 1.05 | 36.43 | 38.25
mo026 |  | h | Colocador de revestimentos flexíveis. | 0.251 | 33.34 | 8.37
mo064 |  | h | Ajudante de colocador de revestimentos flexíveis. | 0.125 | 31.49 | 3.94
|  | % | Custos diretos complementares | 2 | 55.17 | 1.1
Custo de manutenção decenal: R$ 23,07 nos primeiros 10 anos. |  |  |  |  | Total: | 56.27